## Folha 1
III121 | Ud | Luminária circular tipo Downlight, com lâmpada LED. Instalação suspensa.
Luminária circular tipo Downlight, não regulável, de 130 mm de diâmetro e 150 mm de altura, de 7,1 W, alimentação a 220/240 V e 50-60 Hz, com lâmpada LED não substituível, temperatura de cor 3000 K, corpo de alumínio extrudido de cor branca com equipamento de acendimento electrónico incorporado no florão, óptica formada por reflectores com leds não embutidos para alto conforto visual, feixe de luz intensivo 14°, sistema de suspensão por cabo de aço de 1 m de comprimento máximo, índice unificado de encandeamento menor que 19, índice de reprodução cromática maior de 80, fluxo luminoso 561 lúmens, grau de protecção IP20. Instalação suspensa.
Unitário |  |  | Ud | Descrição | Rend. | Preço unitário | Importância
mt34ldg110aa |  |  | Ud | Luminária circular tipo Downlight, não regulável, de 130 mm de diâmetro e 150 mm de altura, de 7,1 W, alimentação a 220/240 V e 50-60 Hz, com lâmpada LED não substituível, temperatura de cor 3000 K, corpo de alumínio extrudido de cor branca com equipamento de acendimento electrónico incorporado no florão, óptica formada por reflectores com leds não embutidos para alto conforto visual, feixe de luz intensivo 14°, sistema de suspensão por cabo de aço de 1 m de comprimento máximo, índice unificado de encandeamento menor que 19, índice de reprodução cromática maior de 80, fluxo luminoso 561 lúmens, grau de protecção IP20. | 1 | 29138.7 | 29138.7
mo003 |  |  | h | Oficial de 1ª electricista. | 0.246 | 639.39 | 157.29
mo102 |  |  | h | Ajudante de electricista. | 0.246 | 398.19 | 97.95
|  |  | % | Custos directos complementares | 2 | 29394 | 587.88
Custo de manutenção decenal: 11.992,73$ nos primeiros 10 anos. | [5 empty] | Total: | 29981.8