## Folha 1
III211 | Ud |  | Projector sobre calha electrificada monofásica.
Projector de alumínio injectado, de cor branca acabamento mate texturizado, com haste de alumínio anodizado acabamento brilhante e compartimento eléctrico de composto termoplástico, não regulável, de 15 W, alimentação a 220/240 V e 50-60 Hz, de 40 de diâmetro e 110 mm de altura, com lâmpada LED não substituível, temperatura de cor 3000 K, óptica formada por reflector de alto rendimento, feixe de luz intensivo 15°, índice de reprodução cromática maior de 90, fluxo luminoso 791 lúmens, grau de protecção IP20. Instalação sobre calha electrificada monofásica. O preço não inclui a calha electrificada monofásica.
Unitário |  | Ud |  | Descrição | Rend. | Preço unitário | Importância
mt34lle285a |  | Ud |  | Projector para calha electrificada monofásica, de alumínio injectado, de cor branca acabamento mate texturizado, com haste de alumínio anodizado acabamento brilhante e compartimento eléctrico de composto termoplástico, não regulável, de 15 W, alimentação a 220/240 V e 50-60 Hz, de 40 de diâmetro e 110 mm de altura, com lâmpada LED não substituível, temperatura de cor 3000 K, óptica formada por reflector de alto rendimento, feixe de luz intensivo 15°, índice de reprodução cromática maior de 90, fluxo luminoso 791 lúmens, grau de protecção IP20. | 1 | 26024.1 | 26024.1
mo003 |  | h |  | Oficial de 1ª electricista. | 0.123 | 644.41 | 79.26
mo102 |  | h |  | Ajudante de electricista. | 0.123 | 401.31 | 49.36
|  | % |  | Custos directos complementares | 2 | 26152.7 | 523.05
Custo de manutenção decenal: 8.002,74$ nos primeiros 10 anos. | [5 empty] | Total: | 26675.8