## Folha 1
III310 | Ud | Equipamento de controlo para sistema de iluminação Schlüter-LIPROTEC "SCHLÜTER-SYSTEMS".
Equipamento de controlo por radiofrequência, para sistema de iluminação Schlüter-LIPROTEC "SCHLÜTER-SYSTEMS", formado por controlo por radiofrequência, com comando à distância, com alimentação a pilhas e receptor de 24 V, Schlüter-LT EBR 1. O preço não inclui a canalização nem os cabos.
Unitário |  | Ud | Descrição | Rend. | Preço unitário | Importância
mt34sch207a |  | Ud | Controlo por radiofrequência, com comando à distância, com alimentação a pilhas e receptor de 24 V, Schlüter-LT EBR 1 "SCHLÜTER-SYSTEMS", alcance de 10 m, carga máxima de 180 W, grau de protecção IP63, temperatura de trabalho entre -20°C e 50°C, para regulação de fitas de led de cor branca de 24 m de comprimento máximo, com até dois dispositivos com sistema operativo iOS ou Android, ligados simultaneamente via Bluetooth, com suporte mural para comando à distância e dispositivos de ligação rápida. | 1 | 31228.7 | 31228.7
mo003 |  | h | Oficial de 1ª electricista. | 0.031 | 644.41 | 19.98
mo102 |  | h | Ajudante de electricista. | 0.031 | 401.31 | 12.44
|  | % | Custos directos complementares | 2 | 31261.1 | 625.22
Custo de manutenção decenal: 13.169,06$ nos primeiros 10 anos. |  |  |  |  | Total: | 31886.3