## Folha 1
IIX020 | Ud |  | Plafon para exterior.
Plafon circular para exterior, de ABS de cor branca, acabamento mate e difusor de policarbonato opalino, grau de protecção IP44, de 250 mm de diâmetro e 78 mm de altura, de 10 W de potência, alimentação a 220/240 V e 50-60 Hz, com lâmpada LED não substituível, temperatura de cor 4000 K, fluxo luminoso 1100 lúmens. Instalação em superfície. Inclusive elementos de fixação
Unitário |  | Ud |  | Descrição | Rend. | Preço unitário | Importância
mt34est150c |  | Ud |  | Plafon circular para exterior, de ABS de cor branca, acabamento mate e difusor de policarbonato opalino, grau de protecção IP44, de 250 mm de diâmetro e 78 mm de altura, de 10 W de potência, alimentação a 220/240 V e 50-60 Hz, com lâmpada LED não substituível, temperatura de cor 4000 K, fluxo luminoso 1100 lúmens, com elementos de fixação. | 1 | 2365.16 | 2365.16
mo003 |  | h |  | Oficial de 1ª electricista. | 0.307 | 639.39 | 196.29
mo102 |  | h |  | Ajudante de electricista. | 0.307 | 398.19 | 122.24
|  | % |  | Custos directos complementares | 2 | 2683.69 | 53.67
Custo de manutenção decenal: 2.053,02$ nos primeiros 10 anos. | [5 empty] | Total: | 2737.36