## Folha 1
INC010 | Ud |  | Sensor de radão.
Sensor de radão, de 60x80x45 mm, com alimentação por cabo a 12 Vcc, intervalo de medição entre 0 e 100000 Bq/m³, com saída analógica 0-10 V. Inclusive elementos de fixação.
Unitário |  | Ud |  | Descrição | Rend. | Preço unitário | Importância
mt41srd010a |  | Ud |  | Sensor de radão, de 60x80x45 mm, com alimentação por cabo a 12 Vcc, intervalo de medição entre 0 e 100000 Bq/m³, com saída analógica 0-10 V, com elementos de fixação. | 1 | 112855 | 112855
mo011 |  | h |  | Oficial de 1ª montador. | 0.15 | 639.39 | 95.91
mo080 |  | h |  | Ajudante de montador. | 0.15 | 398.94 | 59.84
|  | % |  | Custos directos complementares | 2 | 113010 | 2260.21
Custo de manutenção decenal: 16.137,89$ nos primeiros 10 anos. | [5 empty] | Total: | 115271