## Folha 1
IOD006 | Ud |  | Sirene exterior.
Sirene electrónica, de ABS cor vermelho, com sinal óptico e acústico e rótulo "FOGO". Instalação em paramento exterior. Inclusive elementos de fixação.
Unitário |  | Ud |  | Descrição | Rend. | Preço unitário | Importância
mt41pig160 |  | Ud |  | Sirene electrónica, de ABS cor vermelho, com sinal óptico e acústico e rótulo "FOGO", alimentação a 24 Vcc, potência sonora de 90 dB a 1 m e consumo de 230 mA, para instalar em paramento exterior. Inclusive elementos de fixação. | 1 | 9984.76 | 9984.76
mo006 |  | h |  | Oficial de 1ª instalador de redes e equipamentos de detecção e segurança. | 0.615 | 644.41 | 396.31
mo105 |  | h |  | Ajudante de instalador de redes e equipamentos de detecção e segurança. | 0.615 | 401.31 | 246.81
|  | % |  | Custos directos complementares | 2 | 10627.9 | 212.56
Custo de manutenção decenal: 20.596,84$ nos primeiros 10 anos. | [5 empty] | Total: | 10840.4