## Folha 1
ISB045 | Ud |  | Atenuador de pressão de ar positiva.
Atenuador de pressão de ar positiva de PVC, de 90 mm de diâmetro e 3785 litros de capacidade, apto para temperaturas desde -20 até 60°C, classificação Al segundo EN 12380, com junta elástica, ligado ao tubo de queda.
Unitário |  | Ud |  | Descrição | Rend. | Preço unitário | Importância
mt36vpj040c |  | Ud |  | Atenuador de pressão de ar positiva de PVC, de 90 mm de diâmetro e 3785 litros de capacidade, apto para temperaturas desde -20 até 60°C, classificação Al segundo EN 12380, com junta elástica. | 1 | 139927 | 139927
mo008 |  | h |  | Oficial de 1ª canalizador. | 0.311 | 639.39 | 198.85
mo107 |  | h |  | Ajudante de canalizador. | 0.311 | 398.19 | 123.84
|  | % |  | Custos directos complementares | 2 | 140249 | 2804.99
Custo de manutenção decenal: 7.152,72$ nos primeiros 10 anos. | [5 empty] | Total: | 143054