## Folha 1
ISB041 | m | Tubagem para ventilação secundária.
Tubagem para ventilação secundária da rede de drenagem de águas, formada por tubo de PVC, de 75 mm de diâmetro e 1,2 mm de espessura; união colada com adesivo. Inclusive líquido de limpeza, adesivo para tubos e acessórios de PVC, material auxiliar para montagem e fixação, acessórios e peças especiais.
Unitário |  | Ud | Descrição | Rend. | Preço unitário | Importância
mt36tvg400d |  | Ud | Material auxiliar para montagem e fixação das tubagens de PVC, de 75 mm de diâmetro. | 0.25 | 37.12 | 9.28
mt36tvg010dh |  | m | Tubo de PVC, de 75 mm de diâmetro e 1,2 mm de espessura, com o preço incrementado em 35% relativamente a acessórios e peças especiais. | 1.05 | 334.03 | 350.73
mt11var009 |  | l | Líquido de limpeza para colagem com adesivo de tubos e acessórios de PVC. | 0.026 | 6080.67 | 158.1
mt11var010 |  | l | Cola para tubos e acessórios de PVC. | 0.013 | 7749.62 | 100.75
mo008 |  | h | Oficial de 1ª canalizador. | 0.106 | 639.39 | 67.78
mo107 |  | h | Ajudante de canalizador. | 0.053 | 398.19 | 21.1
|  | % | Custos directos complementares | 2 | 707.74 | 14.15
Custo de manutenção decenal: 36,09$ nos primeiros 10 anos. |  |  |  |  | Total: | 721.89