## Folha 1
ISC015 | m | Caleira à vista de peças cerâmicas.
Caleira em T de barro cozido.
Unitário |  | Ud | Descrição | Rend. | Preço unitário | Importância
mt36cba010a |  | Ud | Caleira em T de barro cozido, circular, de 25 cm de comprimento. | 6 | 627.42 | 3764.52
mt36cba011a |  | Ud | Caleira em T de barro cozido com tampa, circular, de 25 cm de comprimento. | 5.5 | 666.63 | 3666.47
mt36cba012a |  | Ud | Peça de conexão de caleira em T de barro cozido, circular, a tubo de queda, de 25 cm de comprimento. | 0.2 | 1678.01 | 335.6
mt08aaa010a |  | m³ | Água. | 0.006 | 195.56 | 1.17
mt01arg005a |  | t | Areia de pedreira, para argamassa preparada em obra. | 0.032 | 2106.19 | 67.4
mt08cem000m |  | kg | Cimento cinzento em sacos. | 6 | 17.38 | 104.28
mq06hor010 |  | h | Betoneira eléctrica com uma capacidade de amassadura de 160 l. | 0.016 | 334.11 | 5.35
mo008 |  | h | Oficial de 1ª canalizador. | 1.498 | 644.41 | 965.33
mo107 |  | h | Ajudante de canalizador. | 1.697 | 401.31 | 681.02
|  | % | Custos directos complementares | 2 | 9591.14 | 191.82
Custo de manutenção decenal: 782,64$ nos primeiros 10 anos. |  |  |  |  | Total: | 9782.96