## Folha 1
ISD007 | Ud |  | Válvula de arejamento.
Válvula de ventilação de PVC-U, ABS e ASA, de 32 mm de diâmetro, de 5 l/s de caudal máximo, para tubagem de ventilação terciária, união à pressão com junta elástica.
Unitário |  | Ud |  | Descrição | Rend. | Preço unitário | Importância
mt36vpj020aa |  | Ud |  | Válvula de ventilação de PVC-U, ABS e ASA, de 32 mm de diâmetro, de 5 l/s de caudal máximo, para tubagem de ventilação terciária. | 1 | 9480.33 | 9480.33
mo008 |  | h |  | Oficial de 1ª canalizador. | 0.247 | 639.39 | 157.93
mo107 |  | h |  | Ajudante de canalizador. | 0.247 | 398.19 | 98.35
|  | % |  | Custos directos complementares | 2 | 9736.61 | 194.73
Custo de manutenção decenal: 496,57$ nos primeiros 10 anos. | [5 empty] | Total: | 9931.34