## Folha 1
ISD008 | Ud |  | Sifão de pavimento.
Sifão de pavimento de PVC, de 90 mm de diâmetro, com grelha de aço inoxidável, colocado superficialmente sob a laje.
Unitário |  | Ud |  | Descrição | Rend. | Preço unitário | Importância
mt36bsp010l |  | Ud |  | Sifão de pavimento de PVC, de 90 mm de diâmetro e 100 mm de altura, com três entradas de 40 mm de diâmetro e uma saída de 50 mm de diâmetro, com grelha de aço inoxidável. | 1 | 837.71 | 837.71
mt36tie010ed |  | m |  | Tubo de PVC, série B, de 90 mm de diâmetro e 3 mm de espessura, com extremo abocardado, segundo NP EN 1329-1, com o preço incrementado em 15% relativamente a acessórios e peças especiais. | 0.7 | 751.35 | 525.95
mt11var009 |  | l |  | Líquido de limpeza para colagem com adesivo de tubos e acessórios de PVC. | 0.04 | 6080.67 | 243.23
mt11var010 |  | l |  | Cola para tubos e acessórios de PVC. | 0.08 | 7749.62 | 619.97
mo008 |  | h |  | Oficial de 1ª canalizador. | 0.309 | 639.39 | 197.57
mo107 |  | h |  | Ajudante de canalizador. | 0.155 | 398.19 | 61.72
|  | % |  | Custos directos complementares | 2 | 2486.15 | 49.72
Custo de manutenção decenal: 355,02$ nos primeiros 10 anos. | [5 empty] | Total: | 2535.87