## Folha 1
ISD008 | Ud |  | Sifão de pavimento.
Sifão de pavimento de polipropileno, de cor azul, de 110 mm de diâmetro, com grelha de aço inoxidável, embebido.
Unitário |  | Ud |  | Descrição | Rend. | Preço unitário | Importância
mt36abn200a |  | Ud |  | Sifão de pavimento de polipropileno, de cor azul, de 110 mm de diâmetro, com três entradas de 40 mm de diâmetro e uma saída de 50 mm de diâmetro. | 1 | 1758.49 | 1758.49
mt36abn204a |  | Ud |  | Grelha de aço inoxidável, para sifão de pavimento de 110 mm de diâmetro. | 1 | 1803.99 | 1803.99
mo008 |  | h |  | Oficial de 1ª canalizador. | 0.186 | 639.39 | 118.93
mo107 |  | h |  | Ajudante de canalizador. | 0.093 | 398.19 | 37.03
|  | % |  | Custos directos complementares | 2 | 3718.44 | 74.37
Custo de manutenção decenal: 530,99$ nos primeiros 10 anos. | [5 empty] | Total: | 3792.81