## Folha 1
ISD010 | Ud |  | Calha de drenagem para chuveiro executado "in situ".
Calha de drenagem de aço inoxidável de 50 mm de largura e 650 mm de comprimento, com sifão extraível e válvula de arejamento de ABS de saída orientável 45° de polipropileno de 50 mm de diâmetro e 69 mm de altura, e grelha de aço inoxidável, para drenagem de chuveiro executado "in situ".
Unitário |  | Ud |  | Descrição | Rend. | Preço unitário | Importância
mt15rej030lifu |  | Ud |  | Calha de drenagem de aço inoxidável de 50 mm de largura e 650 mm de comprimento, com sifão extraível e válvula de arejamento de ABS de saída orientável 45° de polipropileno de 50 mm de diâmetro e 69 mm de altura, e grelha de aço inoxidável, para chuveiro executado "in situ". | 1 | 63870.4 | 63870.4
mo008 |  | h |  | Oficial de 1ª canalizador. | 0.186 | 639.39 | 118.93
mo107 |  | h |  | Ajudante de canalizador. | 0.093 | 398.19 | 37.03
|  | % |  | Custos directos complementares | 2 | 64026.4 | 1280.53
[6 empty] | Total: | 65306.9