## Folha 1
ISD010 | Ud | Calha de drenagem para chuveiro executado "in situ".
Calha de drenagem de aço inoxidável de 50 mm de largura e 750 mm de comprimento, com sifão extraível e válvula de arejamento de ABS de saída orientável 45° de polipropileno de 50 mm de diâmetro e 95 mm de altura, e grelha e aro de aço inoxidável, para drenagem de chuveiro executado "in situ".
Unitário |  |  | Ud | Descrição | Rend. | Preço unitário | Importância
mt15rej030ppew |  |  | Ud | Calha de drenagem de aço inoxidável de 50 mm de largura e 750 mm de comprimento, com sifão extraível e válvula de arejamento de ABS de saída orientável 45° de polipropileno de 50 mm de diâmetro e 95 mm de altura, e grelha e aro de aço inoxidável, para chuveiro executado "in situ". | 1 | 55054.5 | 55054.5
mo008 |  |  | h | Oficial de 1ª canalizador. | 0.186 | 639.39 | 118.93
mo107 |  |  | h | Ajudante de canalizador. | 0.093 | 398.19 | 37.03
|  |  | % | Custos directos complementares | 2 | 55210.5 | 1104.21
[6 empty] | Total: | 56314.7