## Folha 1
ISD010 | Ud | Calha de drenagem para chuveiro executado "in situ".
Calha de drenagem de aço inoxidável de 50 mm de largura e 850 mm de comprimento, com sifão extraível e válvula de arejamento de ABS de saída horizontal de ABS de 40 mm de diâmetro e 69 mm de altura, e grelha de aço inoxidável, para drenagem de chuveiro executado "in situ".
Unitário |  | Ud | Descrição | Rend. | Preço unitário | Importância
mt15rej030qkfs |  | Ud | Calha de drenagem de aço inoxidável de 50 mm de largura e 850 mm de comprimento, com sifão extraível e válvula de arejamento de ABS de saída horizontal de ABS de 40 mm de diâmetro e 69 mm de altura, e grelha de aço inoxidável, para chuveiro executado "in situ". | 1 | 73217.9 | 73217.9
mo008 |  | h | Oficial de 1ª canalizador. | 0.186 | 639.39 | 118.93
mo107 |  | h | Ajudante de canalizador. | 0.093 | 398.19 | 37.03
|  | % | Custos directos complementares | 2 | 73373.9 | 1467.48
[5 empty] | Total: | 74841.3