## Folha 1
ITC010 | Ud | Monta-cargas.
Monta-cargas hidráulico para 100 kg, de 2 paragens (6 m).
Unitário |  | Ud | Descrição | Rend. | Preço unitário | Importância
mt39mch010ba |  | Ud | Monta-cargas hidráulico para 100 kg, de 2 paragens (6 m), de 1x1 m de plataforma, com guias e um pistão. | 1 | 1333150 | 1333150
mo016 |  | h | Oficial de 1ª instalador de aparelhos elevatórios. | 31.379 | 644.41 | 20220.94
mo085 |  | h | Ajudante de instalador de aparelhos elevatórios. | 31.379 | 401.31 | 12592.71
|  | % | Custos directos complementares | 2 | 1365963.65 | 27319.27
Custo de manutenção decenal: 891.699,80$ nos primeiros 10 anos. |  |  |  |  | Total: | 1393282.92