## Folha 1
ITC010 | Ud | Monta-cargas.
Monta-cargas hidráulico para 100 kg, de 3 paragens (6 m).
Unitário |  | Ud | Descrição | Rend. | Preço unitário | Importância
mt39mch010bb |  | Ud | Monta-cargas hidráulico para 100 kg, de 3 paragens (6 m), de 1x1 m de plataforma, com guias e um pistão. | 1 | 1610070 | 1610070
mo016 |  | h | Oficial de 1ª instalador de aparelhos elevatórios. | 37.038 | 644.41 | 23867.7
mo085 |  | h | Ajudante de instalador de aparelhos elevatórios. | 37.038 | 401.31 | 14863.7
|  | % | Custos directos complementares | 2 | 1648800 | 32976
Custo de manutenção decenal: 1.076.337,27$ nos primeiros 10 anos. |  |  |  |  | Total: | 1681780