## Folha 1
ITC010 | Ud | Monta-cargas.
Monta-cargas hidráulico para 100 kg, de 5 paragens (6 m).
Unitário |  | Ud | Descrição | Rend. | Preço unitário | Importância
mt39mch010bd |  | Ud | Monta-cargas hidráulico para 100 kg, de 5 paragens (6 m), de 1x1 m de plataforma, com guias e um pistão. | 1 | 2163910 | 2163910
mo016 |  | h | Oficial de 1ª instalador de aparelhos elevatórios. | 48.484 | 644.41 | 31243.6
mo085 |  | h | Ajudante de instalador de aparelhos elevatórios. | 48.612 | 401.31 | 19508.5
|  | % | Custos directos complementares | 2 | 2214660 | 44293.3
Custo de manutenção decenal: 1.445.733,11$ nos primeiros 10 anos. |  |  |  |  | Total: | 2258960