## Folha 1
ITC010 | Ud | Monta-cargas.
Monta-cargas hidráulico para 100 kg, de 3 paragens (9 m).
Unitário |  |  | Ud | Descrição | Rend. | Preço unitário | Importância
mt39mch010bg |  |  | Ud | Monta-cargas hidráulico para 100 kg, de 3 paragens (9 m), com guias e um pistão. | 1 | 1928880 | 1928880
mo016 |  |  | h | Oficial de 1ª instalador de aparelhos elevatórios. | 44.368 | 644.41 | 28591.2
mo085 |  |  | h | Ajudante de instalador de aparelhos elevatórios. | 44.368 | 401.31 | 17805.3
|  |  | % | Custos directos complementares | 2 | 1975280 | 39505.6
Custo de manutenção decenal: 1.289.461,68$ nos primeiros 10 anos. | [5 empty] | Total: | 2014780