## Folha 1
ITC010 | Ud | Monta-cargas.
Monta-cargas hidráulico para 100 kg, de 4 paragens (9 m).
Unitário |  |  | Ud | Descrição | Rend. | Preço unitário | Importância
mt39mch010bh |  |  | Ud | Monta-cargas hidráulico para 100 kg, de 4 paragens (9 m), com guias e um pistão. | 1 | 2230580 | 2230580
mo016 |  |  | h | Oficial de 1ª instalador de aparelhos elevatórios. | 50.67 | 644.41 | 32652.25
mo085 |  |  | h | Ajudante de instalador de aparelhos elevatórios. | 50.67 | 401.31 | 20334.38
|  |  | % | Custos directos complementares | 2 | 2283566.63 | 45671.33
Custo de manutenção decenal: 1.490.710,61$ nos primeiros 10 anos. | [5 empty] | Total: | 2329237.96