## Folha 1
ITC010 | Ud | Monta-cargas.
Monta-cargas hidráulico para 750 kg, de 5 paragens (6 m).
Unitário |  | Ud | Descrição | Rend. | Preço unitário | Importância
mt39mch010dd |  | Ud | Monta-cargas hidráulico para 750 kg, de 5 paragens (6 m), de 1,2x1,2 m de plataforma, com guias e um pistão. | 1 | 2764040 | 2764040
mo016 |  | h | Oficial de 1ª instalador de aparelhos elevatórios. | 62.373 | 644.41 | 40193.8
mo085 |  | h | Ajudante de instalador de aparelhos elevatórios. | 62.373 | 401.31 | 25030.9
|  | % | Custos directos complementares | 2 | 2829270 | 56585.4
Custo de manutenção decenal: 1.846.946,46$ nos primeiros 10 anos. |  |  |  |  | Total: | 2885850