## Folha 1
ITC010 | Ud | Monta-cargas.
Monta-cargas hidráulico para 1000 kg, de 3 paragens (6 m).
Unitário |  | Ud | Descrição | Rend. | Preço unitário | Importância
mt39mch010eb |  | Ud | Monta-cargas hidráulico para 1000 kg, de 3 paragens (6 m), de 2x2 m de plataforma, com guias e um pistão. | 1 | 2398170 | 2398170
mo016 |  | h | Oficial de 1ª instalador de aparelhos elevatórios. | 55.171 | 644.41 | 35552.7
mo085 |  | h | Ajudante de instalador de aparelhos elevatórios. | 55.171 | 401.31 | 22140.7
|  | % | Custos directos complementares | 2 | 2455860 | 49117.3
Custo de manutenção decenal: 1.603.187,26$ nos primeiros 10 anos. |  |  |  |  | Total: | 2504980