## Folha 1
ITC010 | Ud | Monta-cargas.
Monta-cargas hidráulico para 1500 kg, de 5 paragens (6 m).
Unitário |  | Ud | Descrição | Rend. | Preço unitário | Importância
mt39mch010fd |  | Ud | Monta-cargas hidráulico para 1500 kg, de 5 paragens (6 m), de 2x2 m de plataforma, com guias e um pistão. | 1 | 3448660 | 3448660
mo016 |  | h | Oficial de 1ª instalador de aparelhos elevatórios. | 78.063 | 644.41 | 50304.6
mo085 |  | h | Ajudante de instalador de aparelhos elevatórios. | 78.191 | 401.31 | 31378.8
|  | % | Custos directos complementares | 2 | 3530340 | 70606.8
Custo de manutenção decenal: 2.304.605,73$ nos primeiros 10 anos. |  |  |  |  | Total: | 3600950