## Folha 1
ITC010 | Ud | Monta-cargas.
Monta-cargas hidráulico para 1500 kg, de 6 paragens (6 m).
Unitário |  | Ud | Descrição | Rend. | Preço unitário | Importância
mt39mch010fe |  | Ud | Monta-cargas hidráulico para 1500 kg, de 6 paragens (6 m), de 2x2 m de plataforma, com guias e um pistão. | 1 | 3725580 | 3725580
mo016 |  | h | Oficial de 1ª instalador de aparelhos elevatórios. | 83.85 | 644.41 | 54033.8
mo085 |  | h | Ajudante de instalador de aparelhos elevatórios. | 83.85 | 401.31 | 33649.8
|  | % | Custos directos complementares | 2 | 3813260 | 76265.2
Custo de manutenção decenal: 2.489.297,04$ nos primeiros 10 anos. |  |  |  |  | Total: | 3889530