## Folha 1
ITS030 | Ud |  | Cadeira salva-escadas.
Cadeira salva-escadas, utilização interior, para salvar desníveis de um ou mais pisos, para escadas tanto rectas como curvas, com e sem alteração de pendente, com um percurso máximo de 8 m, uma capacidade máxima de carga de 125 kg, uma velocidade de 0,12 m/s, com apoia-braços, assento e apoia-pés dobrável, rail de alumínio instalado na escada através de fixações aos degraus e dispositivos de segurança.
Unitário |  | Ud |  | Descrição | Rend. | Preço unitário | Importância
mt39ses210a |  | Ud |  | Cadeira salva-escadas, utilização interior, para salvar desníveis de um ou mais pisos, para escadas tanto rectas como curvas, com e sem alteração de pendente, com um percurso máximo de 8 m, uma capacidade máxima de carga de 125 kg, uma velocidade de 0,12 m/s, com apoia-braços, assento e apoia-pés dobrável, rail de alumínio instalado na escada através de fixações aos degraus. Quadro eléctrico e duplos circuitos eléctricos de protecção, limitadores de velocidade, travão motor electromagnético e restantes dispositivos de segurança segundo regulamentação vigente. | 1 | 1976360 | 1976360
mo016 |  | h |  | Oficial de 1ª instalador de aparelhos elevatórios. | 15.432 | 644.41 | 9944.54
mo085 |  | h |  | Ajudante de instalador de aparelhos elevatórios. | 15.432 | 401.31 | 6193.02
|  | % |  | Custos directos complementares | 2 | 1992497.56 | 39849.95
Custo de manutenção decenal: 565.400,20$ nos primeiros 10 anos. | [5 empty] | Total: | 2032347.51