## Folha 1
IVG020 | m² |  | Conduta de ventilação de secção rectangular.
Conduta de chapa galvanizada de 0,6 mm de espessura e juntas transversais com bainha deslizante tipo baioneta. Inclusive acessórios de montagem e elementos de fixação.
Unitário |  | Ud |  | Descrição | Rend. | Preço unitário | Importância
mt42con115a |  | Ud |  | Repercussão, por m², de material auxiliar para fixação à obra de condutas autoportantes para a distribuição de ar em ventilação e climatização. | 1 | 205.14 | 205.14
mt42con110a |  | m² |  | Chapa galvanizada de 0,6 mm de espessura, e juntas transversais com bainha deslizante tipo baioneta, para a formação de condutas autoportantes para a distribuição de ar em ventilação e climatização. | 1.05 | 1367.57 | 1435.95
mo013 |  | h |  | Oficial de 1ª montador de condutas de chapa metálica. | 0.495 | 644.41 | 318.98
mo084 |  | h |  | Ajudante de montador de condutas de chapa metálica. | 0.495 | 402.07 | 199.02
|  | % |  | Custos directos complementares | 2 | 2159.09 | 43.18
Custo de manutenção decenal: 374,39$ nos primeiros 10 anos. | [5 empty] | Total: | 2202.27