## Folha 1
IVG025 | m | Conduta de ventilação de secção circular.
Conduta circular de parede simples helicoidal de aço galvanizado, de 100 mm de diâmetro e 0,5 mm de espessura, fornecida em tramos de 3 ou 5 m, para instalações de ventilação e climatização. Inclusive acessórios de montagem e elementos de fixação.
Unitário |  | Ud | Descrição | Rend. | Preço unitário | Importância
mt42con200aa |  | m | Conduta circular de parede simples helicoidal de aço galvanizado, de 100 mm de diâmetro e 0,5 mm de espessura, fornecida em tramos de 3 ou 5 m, para instalações de ventilação e climatização. | 1.05 | 522.84 | 548.98
mt42con500b |  | Ud | Flange de 100 mm de diâmetro e suporte de tecto com varão para fixação de condutas circulares de ar em instalações de ventilação e climatização. | 0.05 | 637.22 | 31.86
mo013 |  | h | Oficial de 1ª montador de condutas de chapa metálica. | 0.062 | 644.41 | 39.95
mo084 |  | h | Ajudante de montador de condutas de chapa metálica. | 0.062 | 402.07 | 24.93
|  | % | Custos directos complementares | 2 | 645.72 | 12.91
Custo de manutenção decenal: 59,28$ nos primeiros 10 anos. |  |  |  |  | Total: | 658.63