## Folha 1
IVG026 | Ud | Peça especial para conduta de ventilação de secção circular.
Curva 30° para conduta circular de aço galvanizado, de 80 mm de diâmetro, na rede de condutas de ventilação.
Unitário |  |  | Ud | Descrição | Rend. | Preço unitário | Importância
mt42con218aaa |  |  | Ud | Curva 30° para conduta circular de aço galvanizado, de 80 mm de diâmetro. | 1 | 996.67 | 996.67
mo013 |  |  | h | Oficial de 1ª montador de condutas de chapa metálica. | 0.124 | 644.41 | 79.91
mo084 |  |  | h | Ajudante de montador de condutas de chapa metálica. | 0.124 | 402.07 | 49.86
|  |  | % | Custos directos complementares | 2 | 1126.44 | 22.53
Custo de manutenção decenal: 195,32$ nos primeiros 10 anos. | [5 empty] | Total: | 1148.97