## Folha 1
IVK015 | Ud |  | Exaustor para cozinha.
Exaustor convencional com 1 motor de aspiração, com tramo de ligação de tubo flexível de alumínio a conduta de extracção para evacuação de fumos. Inclusive elementos de fixação.
Unitário |  | Ud |  | Descrição | Rend. | Preço unitário | Importância
mt32ces010a |  | Ud |  | Exaustor, convencional, com 1 motor de aspiração, segundo NP EN 60335-1, com elementos de fixação. | 1 | 9505.86 | 9505.86
mt42cme020d |  | m |  | Tubo flexível de alumínio natural, de 110 mm de diâmetro, inclusive curvas, derivações, uniões e peças especiais. | 3 | 418.28 | 1254.84
mo003 |  | h |  | Oficial de 1ª electricista. | 0.247 | 644.41 | 159.17
mo102 |  | h |  | Ajudante de electricista. | 0.247 | 401.31 | 99.12
|  | % |  | Custos directos complementares | 2 | 11018.99 | 220.38
Custo de manutenção decenal: 18.544,96$ nos primeiros 10 anos. | [5 empty] | Total: | 11239.37