## Folha 1
IVN040 | Ud |  | Chapéu.
Chapéu de alumínio, para conduta de saída de 125 mm de diâmetro exterior, acabamento liso, cor castanho, rufo de chumbo de 500x500 mm e pescoço de ligação à conduta com junta.
Unitário |  | Ud |  | Descrição | Rend. | Preço unitário | Importância
mt42cvc130a |  | Ud |  | Chapéu de alumínio, para conduta de saída de 125 mm de diâmetro exterior, acabamento liso, cor castanho, rufo de chumbo de 500x500 mm e pescoço de ligação à conduta com junta. | 1 | 19722.3 | 19722.3
mo020 |  | h |  | Oficial de 1ª construção. | 0.186 | 627.12 | 116.64
mo112 |  | h |  | Operário especializado construção. | 0.093 | 393.22 | 36.57
|  | % |  | Custos directos complementares | 2 | 19875.5 | 397.51
Custo de manutenção decenal: 2.230,03$ nos primeiros 10 anos. | [5 empty] | Total: | 20273