## Folha 1
IVN110 | m² | Grelha de ventilação de lâminas fixas de alumínio.
Grelha de ventilação de lâminas fixas de alumínio lacado cor com 60 microns de espessura mínima de película seca. Inclusive parafusos.
Unitário |  |  | Ud | Descrição | Rend. | Preço unitário | Importância
mt25pce020d |  |  | m² | Gelosia de lâminas fixas de alumínio lacado cor. | 1.02 | 6571.09 | 6702.51
mt23ppb011 |  |  | Ud | Parafuso de aço 19/22 mm. | 4 | 4.31 | 17.24
mo018 |  |  | h | Oficial de 1ª serralheiro. | 0.062 | 635.34 | 39.39
mo059 |  |  | h | Ajudante de serralheiro. | 0.124 | 402.84 | 49.95
|  |  | % | Custos directos complementares | 2 | 6809.09 | 136.18
Custo de manutenção decenal: 1.597,41$ nos primeiros 10 anos. | [5 empty] | Total: | 6945.27