## Folha 1
IVU060 | m | Conduta de admissão de ar.
Conduta de admissão de ar, formada por tubo liso de PVC, de 160 mm de diâmetro exterior, colado com adesivo. Inclusive material auxiliar para montagem e fixação, acessórios e peças especiais. O preço não inclui as comportas de regulação, as comportas corta-fogo, as grelhas nem os difusores.
Unitário |  | Ud | Descrição | Rend. | Preço unitário | Importância
mt42cvp420e |  | Ud | Material auxiliar para montagem e fixação das condutas de PVC, de 160 mm de diâmetro exterior. | 1 | 40.76 | 40.76
mt42cvp020ee |  | m | Tubo liso de PVC, de 160 mm de diâmetro exterior, com extremo abocardado, segundo NP EN 1329-1, com o preço incrementado em 20% relativamente a acessórios e peças especiais. | 1 | 978.38 | 978.38
mt11var009 |  | l | Líquido de limpeza para colagem com adesivo de tubos e acessórios de PVC. | 0.075 | 6143.46 | 460.76
mt11var010 |  | l | Cola para tubos e acessórios de PVC. | 0.038 | 7829.64 | 297.53
mo011 |  | h | Oficial de 1ª montador. | 0.247 | 644.41 | 159.17
mo080 |  | h | Ajudante de montador. | 0.124 | 402.07 | 49.86
|  | % | Custos directos complementares | 2 | 1986.46 | 39.73
Custo de manutenção decenal: 212,75$ nos primeiros 10 anos. |  |  |  |  | Total: | 2026.19