## Folha 1
IVU070 | Ud |  | Sistema de controlo automático.
Sistema de controlo automático, formado por bypass de aço galvanizado, para conduta de 160 mm de diâmetro nominal, composto por Tê 90° com juntas de EPDM de duplo lábio, comporta de regulação do caudal de ar e servomotor; e sonda de temperatura exterior. O preço não inclui a instalação eléctrica.
Unitário |  | Ud |  | Descrição | Rend. | Preço unitário | Importância
mt42vgg060a |  | Ud |  | Bypass de aço galvanizado, para conduta de 160 mm de diâmetro nominal, composto por Tê 90° com juntas de EPDM de duplo lábio, comporta de regulação do caudal de ar e servomotor. | 1 | 89411.1 | 89411.1
mt42vgg065a |  | Ud |  | Sonda de temperatura exterior. | 1 | 7807.13 | 7807.13
mo011 |  | h |  | Oficial de 1ª montador. | 0.247 | 644.41 | 159.17
mo080 |  | h |  | Ajudante de montador. | 0.247 | 402.07 | 99.31
|  | % |  | Custos directos complementares | 2 | 97476.71 | 1949.53
Custo de manutenção decenal: 14.913,94$ nos primeiros 10 anos. | [5 empty] | Total: | 99426.24