## Folha 1
IVV050 | m | Conduta de polietileno expandido.
Conduta de ventilação, formada por tubo de polietileno expandido de 16 mm de espessura, de 125 mm de diâmetro interior, cor cinzento, de 30 kg/m³ de densidade, temperatura de trabalho entre -30°C e 60°C, fornecido em tramos de 2 m. Inclusive material auxiliar para montagem e fixação, acessórios e peças especiais.
Unitário |  | Ud | Descrição | Rend. | Preço unitário | Importância
mt42cei410a |  | Ud | Material auxiliar para montagem e fixação das condutas de polietileno expandido de 16 mm de espessura, de 125 mm de diâmetro interior. | 1 | 170.93 | 170.93
mt42cei010bc |  | m | Tubo de polietileno expandido de 16 mm de espessura, de 125 mm de diâmetro interior, cor cinzento, de 30 kg/m³ de densidade, temperatura de trabalho entre -30°C e 60°C, fornecido em tramos de 2 m, com o preço incrementado em 10% relativamente a acessórios e peças especiais. | 1 | 3760.45 | 3760.45
mo011 |  | h | Oficial de 1ª montador. | 0.243 | 644.41 | 156.59
mo080 |  | h | Ajudante de montador. | 0.121 | 402.07 | 48.65
|  | % | Custos directos complementares | 2 | 4136.62 | 82.73
Custo de manutenção decenal: 443,03$ nos primeiros 10 anos. |  |  |  |  | Total: | 4219.35