## Folha 1
IVV080 | m |  | Conduta de polipropileno expandido.
Conduta de ventilação, formada por tubo circular rígido liso de polipropileno expandido, adequado para extracção e impulsão de ar para o exterior, de 180 mm de diâmetro interior, cor cinzento, com peça de ligação pré-montada. Inclusive material auxiliar para montagem e fixação, acessórios e peças especiais.
Unitário |  | Ud |  | Descrição | Rend. | Preço unitário | Importância
mt42dai984a |  | Ud |  | Material auxiliar para montagem e fixação das condutas circulares rígidas lisas de polipropileno expandido de 180 mm de diâmetro interior. | 1 | 298.19 | 298.19
mt42dai983c |  | m |  | Tubo circular rígido liso de polipropileno expandido, adequado para extracção e impulsão de ar para o exterior, de 180 mm de diâmetro interior, cor cinzento, com peça de ligação pré-montada, com o preço incrementado em 10% relativamente a acessórios e peças especiais. | 1 | 13120.2 | 13120.2
mo011 |  | h |  | Oficial de 1ª montador. | 0.251 | 644.41 | 161.75
mo080 |  | h |  | Ajudante de montador. | 0.126 | 402.07 | 50.66
|  | % |  | Custos directos complementares | 2 | 13630.8 | 272.62
Custo de manutenção decenal: 1.459,86$ nos primeiros 10 anos. | [5 empty] | Total: | 13903.4