## Folha 1
IVV298 | m | Conduta flexível de PVC.
Conduta de ventilação, formada por tubo flexível de PVC e cabo de aço em espiral, de 60 mm de diâmetro. Inclusive material auxiliar para montagem e fixação, acessórios e peças especiais.
Unitário |  | Ud | Descrição | Rend. | Preço unitário | Importância
mt42sfv420a |  | Ud | Material auxiliar para montagem e fixação das condutas flexíveis de PVC, de 60 mm de diâmetro. | 1 | 20.08 | 20.08
mt42sfv020ac |  | m | Tubo flexível de PVC e cabo de aço em espiral, de 60 mm de diâmetro, com o preço incrementado em 10% relativamente a acessórios e peças especiais. | 1 | 443.39 | 443.39
mo011 |  | h | Oficial de 1ª montador. | 0.087 | 644.41 | 56.06
mo080 |  | h | Ajudante de montador. | 0.043 | 402.07 | 17.29
|  | % | Custos directos complementares | 2 | 536.82 | 10.74
Custo de manutenção decenal: 57,49$ nos primeiros 10 anos. |  |  |  |  | Total: | 547.56