## Folha 1
IVV300 | m | Conduta flexível de PVC/poliéster.
Conduta de ventilação, formada por tubo flexível de PVC, poliéster e cabo de aço em espiral, de 125 mm de diâmetro. Inclusive material auxiliar para montagem e fixação, acessórios e peças especiais.
Unitário |  | Ud | Descrição | Rend. | Preço unitário | Importância
mt42sfp420d |  | Ud | Material auxiliar para montagem e fixação das condutas flexíveis de PVC/poliéster, de 125 mm de diâmetro. | 1 | 82.25 | 82.25
mt42sfp020dc |  | m | Tubo flexível de PVC, poliéster e cabo de aço em espiral, de 125 mm de diâmetro, com o preço incrementado em 10% relativamente a acessórios e peças especiais. | 1 | 1816.04 | 1816.04
mo011 |  | h | Oficial de 1ª montador. | 0.121 | 644.41 | 77.97
mo080 |  | h | Ajudante de montador. | 0.061 | 402.07 | 24.53
|  | % | Custos directos complementares | 2 | 2000.79 | 40.02
Custo de manutenção decenal: 214,29$ nos primeiros 10 anos. |  |  |  |  | Total: | 2040.81