## Folha 1
LAR010 | m² |  | Revestimento interior de armário encastrado.
Revestimento interior de armário encastrado, realizado com painel aglomerado de partículas, revestido em ambas as faces com papel melamínico, acabamento a escolher, de 16 mm de espessura. Colocação em obra: com cola.
Unitário |  | Ud |  | Descrição | Rend. | Preço unitário | Importância
mt29tma140 |  | kg |  | Adesivo de borracha sintética, de aplicação em duas faces, para revestimentos decorativos de madeira. | 0.1 | 669.9 | 66.99
mt29tmf010c |  | m² |  | Painel aglomerado de partículas, revestido em ambas as faces com papel melamínico, acabamento a escolher, de 16 mm de espessura. | 1.05 | 1380.43 | 1449.45
mo017 |  | h |  | Oficial de 1ª carpinteiro. | 0.534 | 636.19 | 339.73
mo058 |  | h |  | Ajudante de carpinteiro. | 0.534 | 404.56 | 216.04
|  | % |  | Custos directos complementares | 2 | 2072.21 | 41.44
[6 empty] | Total: | 2113.65