## Folha 1
LCM030 | Ud | Tampa amovível, de madeira, para caixa de estore.
Tampa amovível para caixa de estore, de painel de aglomerado de 4 mm de espessura, revestido com folha de madeira de pinho da região; envernizada em oficina com verniz sintético com acabamento brilhante, de 30 cm de altura e 140 cm de comprimento. Inclusive parafusos de fixação.
Unitário |  | Ud | Descrição | Rend. | Preço unitário | Importância
mt22cca020aqa |  | Ud | Tampa amovível para caixa de estore, de painel de aglomerado de 4 mm de espessura, revestido com folha de madeira de pinho da região; envernizada em oficina com verniz sintético com acabamento brilhante, de 30 cm de altura e 140 cm de comprimento, inclusive parafusos de fixação. | 1 | 1047.66 | 1047.66
mo058 |  | h | Ajudante de carpinteiro. | 0.184 | 404.56 | 74.44
|  | % | Custos directos complementares | 2 | 1122.1 | 22.44
Custo de manutenção decenal: 251,80$ nos primeiros 10 anos. |  |  |  |  | Total: | 1144.54