## Folha 1
LGM030 | Ud |  | Portão seccional para garagem, de madeira.
Portão seccional para garagem, formado por painel acanalado de madeira maciça, 250x230 cm, com abertura automática. Inclusive material de ligação eléctrica e equipamento de motorização.
Unitário |  | Ud |  | Descrição | Rend. | Preço unitário | Importância
mt26pgs020b |  | Ud |  | Portão seccional para garagem, formado por painel acanalado de madeira maciça, 250x230 cm, caixa recolhedora forrada, carretel, molas de torção, roldanas, guias, acessórios e fechadura central com chave de segurança. Segundo EN 13241-1. | 1 | 299062 | 299062
mt26egm010df |  | Ud |  | Equipamento de motorização para abertura e fecho automático, para portão de garagem seccional de até 60 kg de peso. | 1 | 72774 | 72774
mt26egm012 |  | Ud |  | Acessórios (fechadura, botão de pressão, emissor, receptor e fotocélula) para automatização de portão de garagem. | 1 | 49324.6 | 49324.6
mo020 |  | h |  | Oficial de 1ª construção. | 0.924 | 622.24 | 574.95
mo113 |  | h |  | Operário não qualificado construção. | 0.924 | 383.87 | 354.7
mo018 |  | h |  | Oficial de 1ª serralheiro. | 2.156 | 630.4 | 1359.14
mo059 |  | h |  | Ajudante de serralheiro. | 2.156 | 399.7 | 861.75
mo003 |  | h |  | Oficial de 1ª electricista. | 6.583 | 639.39 | 4209.1
|  | % |  | Custos directos complementares | 2 | 428521 | 8570.41
Custo de manutenção decenal: 87.418,20$ nos primeiros 10 anos. | [5 empty] | Total: | 437091