## Folha 1
LGS031 | Ud |  | Portão seccional para garagem, de painéis sandwich isolantes de alumínio.
Portão seccional para garagem, formado por lâminas de textura acanalada, de painel sandwich de alumínio com núcleo isolante de espuma de poliuretano, 300x210 cm, com acabamento pré-lacado de cor branca, com abertura manual.
Unitário |  | Ud |  | Descrição | Rend. | Preço unitário | Importância
mt26pgs010bd |  | Ud |  | Portão seccional para garagem, formado por lâminas de textura acanalada, de painel sandwich de alumínio com núcleo isolante de espuma de poliuretano, 300x210 cm, com acabamento pré-lacado de cor branca, caixa recolhedora forrada, carretel, molas de torção, roldanas, guias, acessórios e fechadura central com chave de segurança. Segundo EN 13241-1. | 1 | 187466 | 187466
mo020 |  | h |  | Oficial de 1ª construção. | 0.796 | 622.24 | 495.3
mo113 |  | h |  | Operário não qualificado construção. | 0.796 | 383.87 | 305.56
mo018 |  | h |  | Oficial de 1ª serralheiro. | 1.858 | 630.4 | 1171.28
mo059 |  | h |  | Ajudante de serralheiro. | 1.858 | 399.7 | 742.64
|  | % |  | Custos directos complementares | 2 | 190180 | 3803.61
Custo de manutenção decenal: 38.796,80$ nos primeiros 10 anos. | [5 empty] | Total: | 193984