## Folha 1
LGS031 | Ud |  | Portão seccional para garagem, de painéis sandwich isolantes de alumínio.
Portão seccional para garagem, formado por lâminas de textura acanalada, de painel sandwich de alumínio com núcleo isolante de espuma de poliuretano, 350x230 cm, com acabamento plastificado com PVC (imitação madeira), com abertura manual.
Unitário |  | Ud |  | Descrição | Rend. | Preço unitário | Importância
mt26pgs010ch |  | Ud |  | Portão seccional para garagem, formado por lâminas de textura acanalada, de painel sandwich de alumínio com núcleo isolante de espuma de poliuretano, 350x230 cm, com acabamento plastificado com PVC (imitação madeira), caixa recolhedora forrada, carretel, molas de torção, roldanas, guias, acessórios e fechadura central com chave de segurança. Segundo EN 13241-1. | 1 | 321460 | 321460
mo020 |  | h |  | Oficial de 1ª construção. | 1.017 | 622.24 | 632.82
mo113 |  | h |  | Operário não qualificado construção. | 1.017 | 383.87 | 390.4
mo018 |  | h |  | Oficial de 1ª serralheiro. | 2.374 | 630.4 | 1496.57
mo059 |  | h |  | Ajudante de serralheiro. | 2.374 | 399.7 | 948.89
|  | % |  | Custos directos complementares | 2 | 324929 | 6498.58
Custo de manutenção decenal: 66.285,47$ nos primeiros 10 anos. | [5 empty] | Total: | 331427