## Folha 1
LGS031 | Ud | Portão seccional para garagem, de painéis sandwich isolantes de alumínio.
Portão seccional para garagem, formado por lâminas de textura com relevo, com almofadas, de painel sandwich de alumínio com núcleo isolante de espuma de poliuretano, 350x230 cm, com acabamento plastificado com PVC (imitação madeira), com abertura automática. Inclusive material de ligação eléctrica e equipamento de motorização.
Unitário |  | Ud | Descrição | Rend. | Preço unitário | Importância
mt26pgs010gh |  | Ud | Portão seccional para garagem, formado por lâminas de textura com relevo, com almofadas, de painel sandwich de alumínio com núcleo isolante de espuma de poliuretano, 350x230 cm, com acabamento plastificado com PVC (imitação madeira), caixa recolhedora forrada, carretel, molas de torção, roldanas, guias, acessórios e fechadura central com chave de segurança. Segundo EN 13241-1. | 1 | 284843 | 284843
mt26egm010dh |  | Ud | Equipamento de motorização para abertura e fecho automático, para portão de garagem seccional de mais de 60 kg de peso. | 1 | 106735 | 106735
mt26egm012 |  | Ud | Acessórios (fechadura, botão de pressão, emissor, receptor e fotocélula) para automatização de portão de garagem. | 1 | 49324.6 | 49324.6
mo020 |  | h | Oficial de 1ª construção. | 1.215 | 622.24 | 756.02
mo113 |  | h | Operário não qualificado construção. | 1.215 | 383.87 | 466.4
mo018 |  | h | Oficial de 1ª serralheiro. | 2.835 | 630.4 | 1787.18
mo059 |  | h | Ajudante de serralheiro. | 2.835 | 399.7 | 1133.15
mo003 |  | h | Oficial de 1ª electricista. | 6.583 | 639.39 | 4209.1
|  | % | Custos directos complementares | 2 | 449255 | 8985.09
Custo de manutenção decenal: 91.647,92$ nos primeiros 10 anos. |  |  |  |  | Total: | 458240