## Folha 1
LMC010 | Ud |  | Guia para estacionamento de camião, de tubo de aço galvanizado.
Guia recta para estacionamento de camião, de tubo de aço galvanizado, de 1500 mm de comprimento, fixada através de ancoragem mecânica de expansão, de alta resistência à corrosão. Inclusive placas de ancoragen para fixação através de aparafusamento ao suporte com buchas de expansão e parafusos de aço de alta resistência à corrosão.
Unitário |  | Ud |  | Descrição | Rend. | Preço unitário | Importância
mt26amc030a |  | Ud |  | Guia recta para estacionamento de camião, de tubo de aço galvanizado, de 1500 mm de comprimento, para facilitar o posicionamento dos veículos durante as manobras de acoplamento ao fole de estanquidade. Inclusive placas de ancoragem. | 1 | 63095.9 | 63095.9
mt26aaa025a |  | Ud |  | Ancoragem mecânica com bucha de expansão de aço galvanizado, de alta resistência à corrosão. | 8 | 566.02 | 4528.16
mo011 |  | h |  | Oficial de 1ª montador. | 7.899 | 639.39 | 5050.54
mo080 |  | h |  | Ajudante de montador. | 7.899 | 398.94 | 3151.23
|  | % |  | Custos directos complementares | 2 | 75825.8 | 1516.52
[6 empty] | Total: | 77342.3