## Folha 1
LMC010 | Ud |  | Guia para estacionamento de camião, de tubo de aço galvanizado.
Guia curva para estacionamento de camião, de tubo de aço galvanizado, de 2500 mm de comprimento, fixada através de ancoragem mecânica por aparafusamento. Inclusive placas de ancoragen para fixação através de aparafusamento ao suporte com parafusos de aço.
Unitário |  | Ud |  | Descrição | Rend. | Preço unitário | Importância
mt26amc030b |  | Ud |  | Guia curva para estacionamento de camião, de tubo de aço galvanizado, de 2500 mm de comprimento, para facilitar o posicionamento dos veículos durante as manobras de acoplamento ao fole de estanquidade. Inclusive placas de ancoragem. | 1 | 42063.4 | 42063.4
mt26aaa035b |  | Ud |  | Ancoragem mecânica tipo parafuso de cabeça escareada com estrela interior de seis pontas para chave Torx, de aço inoxidável AISI 316. | 8 | 633.94 | 5071.52
mo011 |  | h |  | Oficial de 1ª montador. | 7.899 | 639.39 | 5050.54
mo080 |  | h |  | Ajudante de montador. | 7.899 | 398.94 | 3151.23
|  | % |  | Custos directos complementares | 2 | 55336.7 | 1106.73
[6 empty] | Total: | 56443.4