## Folha 1
LMC020 | Ud |  | Batente de protecção para camião, de borracha.
Batente de protecção para camião, de borracha, de 405x250x105 mm, com 2 orifícios de fixação e barra metálica de ancoragem, fixado através de ancoragem química com varão roscado.
Unitário |  | Ud |  | Descrição | Rend. | Preço unitário | Importância
mt26amc040b |  | Ud |  | Batente de protecção para camião, de borracha, de 405x250x105 mm, com 2 orifícios de fixação e barra metálica de ancoragem, para o amortecimento dos choques dos veículos com o cais de carga. | 1 | 20533.5 | 20533.5
mt26aaq010f |  | Ud |  | Ancoragem química composta por resina e varão roscado de aço inoxidável A4-70, segundo NP EN ISO 3506-1; com porca e anilha, de 12 mm de diâmetro. | 2 | 792.43 | 1584.86
mo011 |  | h |  | Oficial de 1ª montador. | 0.263 | 639.39 | 168.16
mo080 |  | h |  | Ajudante de montador. | 0.263 | 398.94 | 104.92
|  | % |  | Custos directos complementares | 2 | 22391.5 | 447.83
[6 empty] | Total: | 22839.3