## Folha 1
LSC020 | Ud |  | Cortina térmica.
Cortina térmica, de 1000x2100 mm, formada por duas camadas têxteis, uma delas 100% poliéster e a outra 99,9% poliéster e 0,01% alumínio, gama básica, cor a escolher, redução da transmissão luminosa entre 75% e 85%, transmissão térmica entre 10 e 16 W/(m²°C).
Unitário |  | Ud |  | Descrição | Rend. | Preço unitário | Importância
mt44cor050a |  | m² |  | Cortina térmica, formada por duas camadas têxteis, uma delas 100% poliéster e a outra 99,9% poliéster e 0,01% alumínio, gama básica, cor a escolher, redução da transmissão luminosa entre 75% e 85%, transmissão térmica entre 10 e 16 W/(m²°C). | 2.1 | 2941.02 | 6176.14
mo011 |  | h |  | Oficial de 1ª montador. | 0.132 | 644.41 | 85.06
mo080 |  | h |  | Ajudante de montador. | 0.132 | 402.07 | 53.07
|  | % |  | Custos directos complementares | 2 | 6314.27 | 126.29
Custo de manutenção decenal: 1.610,14$ nos primeiros 10 anos. | [5 empty] | Total: | 6440.56