## Folha 1
LSE020 | Ud | Estore enrolável de tecido ignífugo de oscurecimento.
Estore enrolável, de 1000 mm de largura e 1200 mm de altura, com tecido ignífugo de oscurecimento, de fibra de vidro sem PVC nem halogéneos, com a face exterior de cor branca e a face interior de cor branca, accionamento manual com corrente de PVC para manobra de recolha, no lado direito; fixado na parede com ancoragens mecânicas. Inclusive ferragens e acessórios.
Unitário |  |  | Ud | Descrição | Rend. | Preço unitário | Importância
mt44stm012abaa |  |  | Ud | Estore enrolável, de 1000 mm de largura e 1200 mm de altura, com tecido ignífugo de oscurecimento, de fibra de vidro sem PVC nem halogéneos, com a face exterior de cor branca e a face interior de cor branca, inclusive ancoragens mecânicas para fixação ao suporte. | 1 | 20762 | 20762
mt44stm020a |  |  | Ud | Kit para o accionamento de estore enrolável, com corrente de PVC para manobra de recolha, no lado direito. | 1 | 1584.88 | 1584.88
mo011 |  |  | h | Oficial de 1ª montador. | 0.669 | 644.41 | 431.11
mo080 |  |  | h | Ajudante de montador. | 1.004 | 402.07 | 403.68
|  |  | % | Custos directos complementares | 2 | 23181.6 | 463.63
Custo de manutenção decenal: 4.729,05$ nos primeiros 10 anos. | [5 empty] | Total: | 23645.3