## Folha 1
LSP010 | m² |  | Persiana de réguas.
Persiana enrolável de réguas de alumínio injectado de 33 mm de altura, cor a escolher, equipada com eixo, discos, cápsulas e todos os seus acessórios, com accionamento automático com motor eléctrico, em caixa de estore já realizada.
Unitário |  | Ud |  | Descrição |  | Rend. |  | Preço unitário | Importância
mt25per010b |  | m² |  | Persiana de réguas de alumínio injectado, de 33 mm de altura, cor a escolher, equipada com eixo, discos, cápsulas e todos os seus acessórios, segundo EN 13659. |  | 1.05 |  | 7604.17 | 7984.38
mt24per005c |  | Ud |  | Kit de motor eléctrico, com acessórios e mecanismos para accionamento automático de persiana enrolável. |  | 1 |  | 16339 | 16339
mo011 |  | h |  | Oficial de 1ª montador. |  | 0.172 |  | 644.41 | 110.84
mo080 |  | h |  | Ajudante de montador. |  | 0.172 |  | 402.07 | 69.16
mo003 |  | h |  | Oficial de 1ª electricista. |  | 0.198 |  | 644.41 | 127.59
|  | % |  | Custos directos complementares |  | 2 |  | 24631 | 492.62
Custo de manutenção decenal: 4.723,23$ nos primeiros 10 anos. | [7 empty] | Total: | 25123.6
Referência e título da norma |  |  |  |  | Aplicabilidade(a) |  | Obrigatoriedade(b) |  |  | Sistema(c)
EN 13659:2004+A1:2008 |  |  |  |  | 182009 |  | 182010 |  |  | 4
Por tadas — Requisitos de desempenho, incluindo segurança
(a) Data de entrada em aplicação da norma harmonizada
(b) Data final do período de coexistência
(c) Sistema de avaliação e verificação da regularidade do desempenho