## Folha 1
LVC015 | m² | Vidro duplo de controlo solar e segurança (laminado).
Vidro duplo temperado de controlo solar e segurança (laminado), 6/6/3+3, conjunto constituído por vidro exterior temperado, de controlo solar, cor azul de 6 mm, câmara de ar desidratada com perfil separador de alumínio e dupla vedação perimetral, de 6 mm, e vidro interior laminado incolor de 3+3 mm de espessura composto por dois vidros de 3 mm, unidos através um filme incolor de polivinil butiral; 18 mm de espessura total, fixado sobre caixilharia com cunhagem através de calços de apoio perimetrais e laterais, vedação a frio com silicone sintético incolor, compatível com o material suporte.
Unitário |  |  | Ud | Descrição | Rend. | Preço unitário | Importância
mt21veg055yaaa |  |  | m² | Vidro duplo temperado de controlo solar e segurança (laminado), 6/6/3+3, conjunto constituído por vidro exterior temperado, de controlo solar, cor azul de 6 mm, câmara de ar desidratada com perfil separador de alumínio e dupla vedação perimetral, de 6 mm, e vidro interior laminado incolor de 3+3 mm de espessura composto por dois vidros de 3 mm, unidos através um filme incolor de polivinil butiral; 18 mm de espessura total. | 1.006 | 25086.9 | 25237.4
mt21vva015a |  |  | Ud | Cartucho de 310 ml de silicone neutro, incolor, dureza Shore A aproximada de 23, segundo EN ISO 868 e recuperação elástica >=80%, segundo EN ISO 7389. | 0.58 | 943.01 | 546.95
mt21vva021 |  |  | Ud | Material auxiliar para a colocação de vidros. | 1 | 205.87 | 205.87
mo055 |  |  | h | Oficial de 1ª vidraceiro. | 0.443 | 667.36 | 295.64
mo110 |  |  | h | Ajudante de vidraceiro. | 0.443 | 427.52 | 189.39
|  |  | % | Custos directos complementares | 2 | 26475.3 | 529.51
Custo de manutenção decenal: 4.266,75$ nos primeiros 10 anos. | [5 empty] | Total: | 27004.8